## Sheet1
| func7 | func3 | opcode | Intrcution | PC_select | Immediate Select | Regfile WrEn | Instruction Valid | BRC Unsigned | BRC less | BRC equal | Operand A Sel | Operand B Sel | ALU operation | Mem WrEn | Writeback Select | LSU operation | LSU load unsigned
| o_instr[30] | o_instr[14:12] | o_instr[6:2] | o_instr[31:0] | i_pc_sel | i_imm_sel[2:0] | i_rd_wren | i_insn_vld | i_br_un | o_br_less | o_br_equal | i_opa_sel | i_opb_sel | i_alu_op[3:0] | i_mem_wren | i_wb_sel[1:0] | i_lsu_op[1:0] | i_ld_un | Address | ROM | ROM(MODIFIED)
R_format | 0 | 000 | 01100 | add | +4 | x | 1 | 1 | X | X | X | Reg | Reg | Add | 0 | ALU | X | X | 000001100XX | 0XXX11X000000001XXX | 0000110000000001000
| 1 | 000 | 01100 | sub | +4 | x | 1 | 1 | X | X | X | Reg | Reg | Sub | 0 | ALU | X | X | 100001100XX | 0XXX11X001000001XXX | 0000110001000001000
| 0 | 001 | 01100 | sll | +4 | x | 1 | 1 | X | X | X | Reg | Reg | Sll | 0 | ALU | X | X | 000101100XX | 0XXX11X000001001XXX | 0000110000001001000
| 0 | 010 | 01100 | slt | +4 | x | 1 | 1 | X | X | X | Reg | Reg | Slt | 0 | ALU | X | X | 001001100XX | 0XXX11X000010001XXX | 0000110000010001000
| 0 | 011 | 01100 | sltu | +4 | x | 1 | 1 | X | X | X | Reg | Reg | Sltu | 0 | ALU | X | X | 001101100XX | 0XXX11X000011001XXX | 0000110000011001000
| 0 | 100 | 01100 | xor | +4 | x | 1 | 1 | X | X | X | Reg | Reg | Xor | 0 | ALU | X | X | 010001100XX | 0XXX11X000100001XXX | 0000110000100001000
| 0 | 101 | 01100 | srl | +4 | x | 1 | 1 | X | X | X | Reg | Reg | Srl | 0 | ALU | X | X | 010101100XX | 0XXX11X000101001XXX | 0000110000101001000
| 1 | 101 | 01100 | sra | +4 | x | 1 | 1 | X | X | X | Reg | Reg | Sra | 0 | ALU | X | X | 110101100XX | 0XXX11X001101001XXX | 0000110001101001000
| 0 | 110 | 01100 | or | +4 | x | 1 | 1 | X | X | X | Reg | Reg | Or | 0 | ALU | X | X | 011001100XX | 0XXX11X000110001XXX | 0000110000110001000
| 0 | 111 | 01100 | and | +4 | x | 1 | 1 | X | X | X | Reg | Reg | And | 0 | ALU | X | X | 011101100XX | 0XXX11X000111001XXX | 0000110000111001000
[20 empty] | #N/A | #N/A
I_format | x | 000 | 00100 | addi | +4 | I | 1 | 1 | X | X | X | Reg | Imm | Add | 0 | ALU | X | X | X00000100XX | 001111X010000001XXX | 0011110010000001000
| x | 010 | 00100 | slti | +4 | I | 1 | 1 | X | X | X | Reg | Imm | Slt | 0 | ALU | X | X | X01000100XX | 001111X010010001XXX | 0011110010010001000
| x | 011 | 00100 | sltiu | +4 | I | 1 | 1 | X | X | X | Reg | Imm | Sltu | 0 | ALU | X | X | X01100100XX | 001111X010011001XXX | 0011110010011001000
| x | 100 | 00100 | xori | +4 | I | 1 | 1 | X | X | X | Reg | Imm | Xor | 0 | ALU | X | X | X10000100XX | 001111X010100001XXX | 0011110010100001000
| x | 110 | 00100 | ori | +4 | I | 1 | 1 | X | X | X | Reg | Imm | Or | 0 | ALU | X | X | X11000100XX | 001111X010110001XXX | 0011110010110001000
| x | 111 | 00100 | andi | +4 | I | 1 | 1 | X | X | X | Reg | Imm | And | 0 | ALU | X | X | X11100100XX | 001111X010111001XXX | 0011110010111001000
| 0 | 001 | 00100 | slli | +4 | I | 1 | 1 | X | X | X | Reg | Imm | Sll | 0 | ALU | X | X | 000100100XX | 001111X010001001XXX | 0011110010001001000
| 0 | 101 | 00100 | srli | +4 | I | 1 | 1 | X | X | X | Reg | Imm | Srl | 0 | ALU | X | X | 010100100XX | 001111X010101001XXX | 0011110010101001000
| 1 | 101 | 00100 | srai | +4 | I | 1 | 1 | X | X | X | Reg | Imm | Sra | 0 | ALU | X | X | 110100100XX | 001111X011101001XXX | 0011110011101001000
[20 empty] | #N/A | #N/A
I_load | x | 000 | 00000 | lb | +4 | I | 1 | 1 | X | X | X | Reg | Imm | Add | 0 | Mem | Byte | 0 | X00000000XX | 001111X010000000110 | 0011110010000000110
| x | 001 | 00000 | lh | +4 | I | 1 | 1 | X | X | X | Reg | Imm | Add | 0 | Mem | HalfW | 0 | X00100000XX | 001111X010000000100 | 0011110010000000100
| x | 010 | 00000 | lw | +4 | I | 1 | 1 | X | X | X | Reg | Imm | Add | 0 | Mem | Word | 0 | X01000000XX | 001111X0100000000X0 | 0011110010000000000
| x | 100 | 00000 | lbu | +4 | I | 1 | 1 | X | X | X | Reg | Imm | Add | 0 | Mem | Byte | 1 | X10000000XX | 001111X010000000111 | 0011110010000000111
| x | 101 | 00000 | lhu | +4 | I | 1 | 1 | X | X | X | Reg | Imm | Add | 0 | Mem | HalfW | 1 | X10100000XX | 001111X010000000101 | 0011110010000000101
[20 empty] | #N/A | #N/A
S_format | x | 000 | 01000 | sb | +4 | S | 0 | 1 | X | X | X | Reg | Imm | Add | 1 | X | Byte | X | X00001000XX | 000001X0100001XX11X | 0000010010000100110
| x | 001 | 01000 | sh | +4 | S | 0 | 1 | X | X | X | Reg | Imm | Add | 1 | X | HalfW | X | X00101000XX | 000001X0100001XX10X | 0000010010000100100
| x | 010 | 01000 | sw | +4 | S | 0 | 1 | X | X | X | Reg | Imm | Add | 1 | X | Word | X | X01001000XX | 000001X0100001XX0XX | 0000010010000100000
[20 empty] | #N/A | #N/A
B_format | x | 000 | 11000 | beq | +4 | B | 0 | 1 | X | X | 0 | PC | Imm | Add | 0 | X | X | X | X00011000X0 | 000101X1100000XXXXX | 0001010110000000000
| x | 000 | 11000 | beq | ALU | B | 0 | 1 | X | X | 1 | PC | Imm | Add | 0 | X | X | X | X00011000X1 | 100101X1100000XXXXX | 1001010110000000000
| x | 001 | 11000 | bne | ALU | B | 0 | 1 | X | X | 0 | PC | Imm | Add | 0 | X | X | X | X00111000X0 | 100101X1100000XXXXX | 1001010110000000000
| x | 001 | 11000 | bne | +4 | B | 0 | 1 | X | X | 1 | PC | Imm | Add | 0 | X | X | X | X00111000X1 | 000101X1100000XXXXX | 0001010110000000000
| x | 100 | 11000 | blt | ALU | B | 0 | 1 | 0 | 1 | X | PC | Imm | Add | 0 | X | X | X | X100110001X | 10010101100000XXXXX | 1001010110000000000
| x | 100 | 11000 | blt | +4 | B | 0 | 1 | 0 | 0 | X | PC | Imm | Add | 0 | X | X | X | X100110000X | 00010101100000XXXXX | 0001010110000000000
| x | 101 | 11000 | bge | ALU | B | 0 | 1 | 0 | 0 | X | PC | Imm | Add | 0 | X | X | X | X101110000X | 10010101100000XXXXX | 1001010110000000000
| x | 101 | 11000 | bge | +4 | B | 0 | 1 | 0 | 1 | X | PC | Imm | Add | 0 | X | X | X | X101110001X | 00010101100000XXXXX | 0001010110000000000
| x | 110 | 11000 | bltu | ALU | B | 0 | 1 | 1 | 1 | X | PC | Imm | Add | 0 | X | X | X | X110110001X | 10010111100000XXXXX | 1001011110000000000
| x | 110 | 11000 | bltu | +4 | B | 0 | 1 | 1 | 0 | X | PC | Imm | Add | 0 | X | X | X | X110110000X | 00010111100000XXXXX | 0001011110000000000
| x | 111 | 11000 | bgeu | ALU | B | 0 | 1 | 1 | 0 | X | PC | Imm | Add | 0 | X | X | X | X111110000X | 10010111100000XXXXX | 1001011110000000000
| x | 111 | 11000 | bgeu | +4 | B | 0 | 1 | 1 | 1 | X | PC | Imm | Add | 0 | X | X | X | X111110001X | 00010111100000XXXXX | 0001011110000000000
[20 empty] | #N/A | #N/A
J_format | x | xxx | 11011 | jal | ALU | J | 1 | 1 | X | X | X | PC | Imm | Add | 0 | PC+4 | X | X | XXXX11011XX | 101011X11000001XXXX | 1010110110000010000
I_format | x | 000 | 11001 | jalr | ALU | I | 1 | 1 | X | X | X | Reg | Imm | Add | 0 | PC+4 | X | X | X00011001XX | 101111X01000001XXXX | 1011110010000010000
[20 empty] | #N/A | #N/A
U_format | x | xxx | 01101 | lui | +4 | U | 1 | 1 | X | X | X | PC | Imm | Lui | 0 | ALU | X | X | XXXX01101XX | 011011X111111001XXX | 0110110111111001000
| x | xxx | 00101 | auipc | +4 | U | 1 | 1 | X | X | X | PC | Imm | Add | 0 | ALU | X | X | XXXX00101XX | 011011X110000001XXX | 0110110110000001000
[20 empty] | #N/A | #N/A
OS | x | 000 | 00011 | fence | [5 empty] | X | X | [7 empty] | X00000011XX | #N/A | #N/A
| x | 000 | 11100 | ecall | [5 empty] | X | X | [7 empty] | X00011100XX | #N/A | #N/A
| x | 000 | 11100 | ebreak | [5 empty] | X | X | [7 empty] | X00011100XX | #N/A | #N/A
[19 empty] | 11 | 19 | 19
|  |  |  | ALU OP |  | PC SELECT |  | IMMEDIATE SELECT |  | Operand A Sel |  | Operand B Sel |  | Writeback Select |  | LSU operation
|  |  |  | Add | 0000 | +4 | 0 | I | 011 | Reg | 0 | Reg | 0 | ALU | 01 | Byte | 11
|  |  |  | Sub | 1000 | ALU | 1 | S | 000 | PC | 1 | Imm | 1 | PC+4 | 1X | HalfW | 10
|  |  |  | Sll | 0001 | X | X | B | 001 | X | X | X | X | Mem | 00 | Word | 0X
|  |  |  | Slt | 0010 |  |  | J | 010 |  |  |  |  | X | XX | X | XX
|  |  |  | Sltu | 0011 |  |  | U | 110
|  |  |  | Xor | 0100 |  |  | X | XXX
|  |  |  | Srl | 0101
|  |  |  | Sra | 1101
|  |  |  | Or | 0110
|  |  |  | And | 0111
|  |  |  | Lui | 1111
|  |  |  | X | XXXX

## Sheet2
| func7 | func3 | opcode | Intrcution | PC_select | Immediate Select | Regfile WrEn | Instruction Valid | BRC Unsigned | BRC less | BRC equal | Operand A Sel | Operand B Sel | ALU operation | Mem WrEn | Writeback Select | LSU operation | LSU load unsigned
| o_instr[30] | o_instr[14:12] | o_instr[6:2] | o_instr[31:0] | i_pc_sel | i_imm_sel[2:0] | i_rd_wren | i_insn_vld | i_br_un | o_br_less | o_br_equal | i_opa_sel | i_opb_sel | i_alu_op[3:0] | i_mem_wren | i_wb_sel[1:0] | i_lsu_op[1:0] | i_ld_un | Address | ROM | ROM(MODIFIED)
R_format | 0 | 000 | 01100 | add | +4 | x | 1 | 1 | X | X | X | Reg | Reg | Add | 0 | ALU | X | X | 000001100 | 0XXX11X000000001XXX | 0000110000000001000
| 1 | 000 | 01100 | sub | +4 | x | 1 | 1 | X | X | X | Reg | Reg | Sub | 0 | ALU | X | X | 100001100 | 0XXX11X001000001XXX | 0000110001000001000
| 0 | 001 | 01100 | sll | +4 | x | 1 | 1 | X | X | X | Reg | Reg | Sll | 0 | ALU | X | X | 000101100 | 0XXX11X000001001XXX | 0000110000001001000
| 0 | 010 | 01100 | slt | +4 | x | 1 | 1 | X | X | X | Reg | Reg | Slt | 0 | ALU | X | X | 001001100 | 0XXX11X000010001XXX | 0000110000010001000
| 0 | 011 | 01100 | sltu | +4 | x | 1 | 1 | X | X | X | Reg | Reg | Sltu | 0 | ALU | X | X | 001101100 | 0XXX11X000011001XXX | 0000110000011001000
| 0 | 100 | 01100 | xor | +4 | x | 1 | 1 | X | X | X | Reg | Reg | Xor | 0 | ALU | X | X | 010001100 | 0XXX11X000100001XXX | 0000110000100001000
| 0 | 101 | 01100 | srl | +4 | x | 1 | 1 | X | X | X | Reg | Reg | Srl | 0 | ALU | X | X | 010101100 | 0XXX11X000101001XXX | 0000110000101001000
| 1 | 101 | 01100 | sra | +4 | x | 1 | 1 | X | X | X | Reg | Reg | Sra | 0 | ALU | X | X | 110101100 | 0XXX11X001101001XXX | 0000110001101001000
| 0 | 110 | 01100 | or | +4 | x | 1 | 1 | X | X | X | Reg | Reg | Or | 0 | ALU | X | X | 011001100 | 0XXX11X000110001XXX | 0000110000110001000
| 0 | 111 | 01100 | and | +4 | x | 1 | 1 | X | X | X | Reg | Reg | And | 0 | ALU | X | X | 011101100 | 0XXX11X000111001XXX | 0000110000111001000
[20 empty] | #N/A | #N/A
I_format | x | 000 | 00100 | addi | +4 | I | 1 | 1 | X | X | X | Reg | Imm | Add | 0 | ALU | X | X | X00000100 | 001111X010000001XXX | 0011110010000001000
| x | 010 | 00100 | slti | +4 | I | 1 | 1 | X | X | X | Reg | Imm | Slt | 0 | ALU | X | X | X01000100 | 001111X010010001XXX | 0011110010010001000
| x | 011 | 00100 | sltiu | +4 | I | 1 | 1 | X | X | X | Reg | Imm | Sltu | 0 | ALU | X | X | X01100100 | 001111X010011001XXX | 0011110010011001000
| x | 100 | 00100 | xori | +4 | I | 1 | 1 | X | X | X | Reg | Imm | Xor | 0 | ALU | X | X | X10000100 | 001111X010100001XXX | 0011110010100001000
| x | 110 | 00100 | ori | +4 | I | 1 | 1 | X | X | X | Reg | Imm | Or | 0 | ALU | X | X | X11000100 | 001111X010110001XXX | 0011110010110001000
| x | 111 | 00100 | andi | +4 | I | 1 | 1 | X | X | X | Reg | Imm | And | 0 | ALU | X | X | X11100100 | 001111X010111001XXX | 0011110010111001000
| 0 | 001 | 00100 | slli | +4 | I | 1 | 1 | X | X | X | Reg | Imm | Sll | 0 | ALU | X | X | 000100100 | 001111X010001001XXX | 0011110010001001000
| 0 | 101 | 00100 | srli | +4 | I | 1 | 1 | X | X | X | Reg | Imm | Srl | 0 | ALU | X | X | 010100100 | 001111X010101001XXX | 0011110010101001000
| 1 | 101 | 00100 | srai | +4 | I | 1 | 1 | X | X | X | Reg | Imm | Sra | 0 | ALU | X | X | 110100100 | 001111X011101001XXX | 0011110011101001000
[20 empty] | #N/A | #N/A
I_load | x | 000 | 00000 | lb | +4 | I | 1 | 1 | X | X | X | Reg | Imm | Add | 0 | Mem | Byte | 0 | X00000000 | 001111X010000000110 | 0011110010000000110
| x | 001 | 00000 | lh | +4 | I | 1 | 1 | X | X | X | Reg | Imm | Add | 0 | Mem | HalfW | 0 | X00100000 | 001111X010000000100 | 0011110010000000100
| x | 010 | 00000 | lw | +4 | I | 1 | 1 | X | X | X | Reg | Imm | Add | 0 | Mem | Word | 0 | X01000000 | 001111X0100000000X0 | 0011110010000000000
| x | 100 | 00000 | lbu | +4 | I | 1 | 1 | X | X | X | Reg | Imm | Add | 0 | Mem | Byte | 1 | X10000000 | 001111X010000000111 | 0011110010000000111
| x | 101 | 00000 | lhu | +4 | I | 1 | 1 | X | X | X | Reg | Imm | Add | 0 | Mem | HalfW | 1 | X10100000 | 001111X010000000101 | 0011110010000000101
[20 empty] | #N/A | #N/A
S_format | x | 000 | 01000 | sb | +4 | S | 0 | 1 | X | X | X | Reg | Imm | Add | 1 | X | Byte | X | X00001000 | 000001X0100001XX11X | 0000010010000100110
| x | 001 | 01000 | sh | +4 | S | 0 | 1 | X | X | X | Reg | Imm | Add | 1 | X | HalfW | X | X00101000 | 000001X0100001XX10X | 0000010010000100100
| x | 010 | 01000 | sw | +4 | S | 0 | 1 | X | X | X | Reg | Imm | Add | 1 | X | Word | X | X01001000 | 000001X0100001XX0XX | 0000010010000100000
[20 empty] | #N/A | #N/A
B_format | x | 000 | 11000 | beq | +4 | B | 0 | 1 | X | X | 0 | PC | Imm | Add | 0 | X | X | X | X00011000 | 000101X1100000XXXXX | 0001010110000000000
| x | 001 | 11000 | bne | +4 | B | 0 | 1 | X | X | 1 | PC | Imm | Add | 0 | X | X | X | X00111000 | 000101X1100000XXXXX | 0001010110000000000
| x | 100 | 11000 | blt | +4 | B | 0 | 1 | 0 | 0 | X | PC | Imm | Add | 0 | X | X | X | X10011000 | 00010101100000XXXXX | 0001010110000000000
| x | 101 | 11000 | bge | +4 | B | 0 | 1 | 0 | 1 | X | PC | Imm | Add | 0 | X | X | X | X10111000 | 00010101100000XXXXX | 0001010110000000000
| x | 110 | 11000 | bltu | +4 | B | 0 | 1 | 1 | 0 | X | PC | Imm | Add | 0 | X | X | X | X11011000 | 00010111100000XXXXX | 0001011110000000000
| x | 111 | 11000 | bgeu | +4 | B | 0 | 1 | 1 | 1 | X | PC | Imm | Add | 0 | X | X | X | X11111000 | 00010111100000XXXXX | 0001011110000000000
[20 empty] | #N/A | #N/A
J_format | x | xxx | 11011 | jal | ALU | J | 1 | 1 | X | X | X | PC | Imm | Add | 0 | PC+4 | X | X | XXXX11011 | 101011X11000001XXXX | 1010110110000010000
I_format | x | 000 | 11001 | jalr | ALU | I | 1 | 1 | X | X | X | Reg | Imm | Add | 0 | PC+4 | X | X | X00011001 | 101111X01000001XXXX | 1011110010000010000
[20 empty] | #N/A | #N/A
U_format | x | xxx | 01101 | lui | +4 | U | 1 | 1 | X | X | X | PC | Imm | Lui | 0 | ALU | X | X | XXXX01101 | 011011X111111001XXX | 0110110111111001000
| x | xxx | 00101 | auipc | +4 | U | 1 | 1 | X | X | X | PC | Imm | Add | 0 | ALU | X | X | XXXX00101 | 011011X110000001XXX | 0110110110000001000
[20 empty] | #N/A | #N/A
OS | x | 000 | 00011 | fence | +4 | I | 0 | 1 | X | X | X | Reg | Imm | Add | 0 | ALU | X | X | X00000011 | 001101X010000001XXX | 0011010010000001000
| x | 000 | 11100 | ecall | +4 | I | 0 | 1 | X | X | X | Reg | Imm | Add | 0 | ALU | X | X | X00011100 | 001101X010000001XXX | 0011010010000001000
| x | 000 | 11100 | ebreak | +4 | I | 0 | 1 | X | X | X | Reg | Imm | Add | 0 | ALU | X | X | X00011100 | 001101X010000001XXX | 0011010010000001000
[19 empty] | 9 | 19 | 19
|  |  |  | ALU OP |  | PC SELECT |  | IMMEDIATE SELECT |  | Operand A Sel |  | Operand B Sel |  | Writeback Select |  | LSU operation
|  |  |  | Add | 0000 | +4 | 0 | I | 011 | Reg | 0 | Reg | 0 | ALU | 01 | Byte | 11
|  |  |  | Sub | 1000 | ALU | 1 | S | 000 | PC | 1 | Imm | 1 | PC+4 | 1X | HalfW | 10
|  |  |  | Sll | 0001 | X | X | B | 001 | X | X | X | X | Mem | 00 | Word | 0X
|  |  |  | Slt | 0010 |  |  | J | 010 |  |  |  |  | X | XX | X | XX
|  |  |  | Sltu | 0011 |  |  | U | 110
|  |  |  | Xor | 0100 |  |  | X | XXX
|  |  |  | Srl | 0101
|  |  |  | Sra | 1101
|  |  |  | Or | 0110
|  |  |  | And | 0111
|  |  |  | Lui | 1111
|  |  |  | X | XXXX